## Sheet1
Weight of sheet material
| Density |  | weight/m2
| [kg/litre] | thick0.5mm | thick 1mm | 1.5mm | 2.0mm | 3.00mm
|  | [kg/m2] | [kg/m2] | [kg/m2] | [kg/m2] | [kg/m2]
1litre
Aluminium | 2.7 | 1.35 | 2.7 | 4.05 | 5.4
Inox | 7.8 | 4 | 8
Makrolon | 1.2 |  | 1.2 | 1.8
PMMA | 1.18 |  | 1.2 | 1.8 | 2.4 | 3.6