## Sheet1
Cylinder construction
Cylinder | dia |  | 800 | height | 1000 | Surface | Density
[6 empty] | 2.5132 | [g/cm3]
[m2]
| thickness | [mm] | 0.5 | 1 | 2
Antico | specific density | [kg/m2] | 1.35 | 2.7 | 5.4 |  | 2.7
| weight |  | 3.3928 | 6.7856 | 13.5713
Cone | [5 empty] | Surface | Density
[6 empty] | 0.50265 | [g/cm3]
[m2]
antico | thickness | [mm] | 0.5 | 1 | 2 |  | 2.7
| specific density | [kg/m2] | 1.35 | 2.7 | 5.4
| weight | [kg] | 0.67858 | 1.3572 | 2.7143
Hoops | [5 empty] | length | Density
[6 empty] | 2513.2 | [g/cm3]
[mm]
Anitco | thickness | [mm] | 40 | 50 | 50 |  | 2.7
| Width | [mm] | 5 | 3 | 4
| Weight for 3 | [kg] | 4.0714 | 3.0535 | 4.0714
Side bars | [5 empty] | length | Density
[6 empty] | 1000 | [g/cm3]
[mm]
Antico | thickness | [mm] | 40 | 50 | 50 |  | 2.7
| Width | [mm] | 5 | 3 | 4
| Weight for 2 | [kg] | 1.08 | 0.81 | 1.08
| Weight for 4 | [kg] | 2.16 | 1.62 | 2.16
Suspension bars | [5 empty] | length | Density
[6 empty] | 1600 | [g/cm3]
[mm]
Antico | thickness | [mm] | 40 | 50 | 50 |  | 2.7
| Width | [mm] | 5 | 3 | 4
| Weight for 2 | [kg] | 1.728 | 1.296 | 1.728
Sealing compound
Total weight [kg] |  |  | 12.0308 | 14.1123 | 24.245